## 6. Zadanie s výkazom výmer a po
ZADANIE S VÝKAZOM VÝMER
Stavba: Jasenská Dolina - Požiarna nádrž
Objekt: SO-01 Požiarna nádrž
Objednávateľ:
Zhotoviteľ: |  |  |  |  | Spracoval: Ing.Plevka
Miesto. |  |  |  |  | Dátum: 25. 1. 2014
Č. | Kód položky | Popis | MJ | Množstvo celkom | Jednotková cena zadania | Celková cena zadania
1 | 2 | 3 | 4 | 5 | 6 | 7
| HSV | Práce a dodávky HSV
| 1 | Zemné práce
1 | 111104112 | Pokosenie parterového trávnika s odvozom do 20 km a so zložením na svahu nad 1:5 do 1:2 | m2 | 4833.6
|  | "depónia" 1000,0 |  | 1000
|  | "vzdušný svah" 868,6 |  | 868.6
|  | "koruna hrádze" 1650,0 |  | 1650
|  | "svah v záreze" 400,0 |  | 400
|  | "plocha vyplneného terénu" 195,0 |  | 195
|  | "nadvýšený breh" 720,0 |  | 720
|  | Medzisúčet |  | 4833.6
2 | 115101200 | Čerpanie vody do 10 m s priemerným prítokom litrov za minútu do 100 l | hod | 300
3 | 119001801 | Ochranné zábradlie okolo výkopu, drevené výšky 1,10 m dvojtyčové | m | 12.8
|  | (4,6+1,8)*2 |  | 12.8
4 | 121101113 | Odstránenie ornice s premiestn. na hromady, so zložením na vzdialenosť do 100 m a do 10000 m3 | m3 | 2812.1
|  | "pod hrádzou" 3093,0*0,3 |  | 927.9
|  | "ostatné" 9421,0*0,2 |  | 1884.2
|  | Medzisúčet |  | 2812.1
5 | 122201103 | Odkopávka a prekopávka nezapažená v hornine 3, nad 1000 do 10000 m3 | m3 | 1091.75
|  | "tr.3=25%" 0,25*4367,0 |  | 1091.75
6 | 122301103 | Odkopávka a prekopávka v hornine 4, nad 1000 do 10000 m3 | m3 | 3275.25
|  | "tr.4=75%" 0,75*4367,0 |  | 3275.25
7 | 122861101 | Ťažba a rozpojenie jednotlivých balvanov veľkosti nad 0,5 m s nalož. alebo premiestnením do 5 m horniny 6 a 7 | m3 | 9.75
|  | 3,0*2,5*1,3 |  | 9.75
8 | 131301201 | Výkop zapaženej jamy horn. 4 do 100 m3 | m3 | 69.12
|  | "výkop pre dnový výpust" (4,6+1,8)*0,5*1,2*(7,0+11,0) |  | 69.12
9 | 151301101 | Paženie rýh pre podzemné vedenie, hnané hĺbky do 2 m | m2 | 87.84
|  | (4,6+1,8+7,0+11)*2*1,8 |  | 87.84
10 | 151301111 | Odstránenie paženia rýh pre podzemné vedenie, hnané hĺbky do 2 m | m2 | 87.84
11 | 162301101 | Vodorovné premiestnenie výkopku tr.1-4 do 500 m | m3 | 7249
|  | "humus na medzidepóniu" 2812,0-396,0 |  | 2416
|  | "spätný dovoz humusu " 466,0 |  | 466
|  | "ťažba v zemníku" 4367,0 |  | 4367
|  | Medzisúčet |  | 7249
12 | 166101102 | Prehodenie neuľahnutého výkopku z horniny 1 až 4 nad 100 do 1000 m3 | m3 | 466
|  | "rozpojenie humusu na medzidepónii" 466,0 |  | 466
13 | 167102102 | Nakladanie neuľahnutého výkopku z hornín tr.1-4 nad 1000 do 10000 m3 | m3 | 7249
|  | "humus na medzidepóniu" 2812,0-396,0 |  | 2416
|  | "spätný dovoz humusu " 466,0 |  | 466
|  | "ťažba v zemníku" 4367,0 |  | 4367
|  | Medzisúčet |  | 7249
14 | 171101103 | Uloženie sypaniny do násypu súdržnej horniny s mierou zhutnenia nad 96 do 100 % podľa Proctor-Standard | m3 | 2416
|  | "humus na medzidepóniu" 2812-396 |  | 2416
15 | 171101105 | Uloženie sypaniny do násypu súdržnej horniny s mierou zhutnenia nad 103 % podľa Proctor-Standard | m3 | 4430.389
|  | "násyp hrádzí" 4367,00 |  | 4367
|  | "okolo dnovej výpusti"(7,0+11,0)*1,2*(4,6+1,8)*0,5-0,65*0,65*(7,0+11,0) |  | 61.515
|  | "pod objekty hrádze" 1,1*0,105*8,5+0,3*0,35*8,5 |  | 1.874
|  | Medzisúčet |  | 4430.389
16 | 171103211 | Uloženie netriedených do zemných hrádzí sypanín prívodných kanálov, ílová hlina do 20 % objemu | m3 | 396
|  | Medzisúčet |  | 396
17 | 175101101 | Obsyp potrubia sypaninou z vhodných hornín 1 až 4 bez prehodenia sypaniny | m3 | 2.851
|  | 3,96*0,8*0,9 |  | 2.851
18 | 5834134100 | Kamenivo drvené drobné 0-4 a | t | 8.978
|  | 2,851*1,9 |  | 5.417
|  | "pod ovbjekty hrádze" 1,874*1,9 |  | 3.561
|  | Medzisúčet |  | 8.978
19 | 0057211300 | Trávové semeno - výber | kg | 248.93
|  | 4833,600*0,05 |  | 241.68
20 | 180402113 | Založenie trávnika parkového výsevom na svahu nad 1:2 do 1:1 | m2 | 4833.6
|  | "depónia" 1000,0 |  | 1000
|  | "vzdušný svah" 868,6 |  | 868.6
|  | "koruna hrádze" 1650,0 |  | 1650
|  | "svah v záreze" 400,0 |  | 400
|  | "plocha vyplneného terénu" 195,0 |  | 195
|  | "nadvýšený breh" 720,0 |  | 720
|  | Medzisúčet |  | 4833.6
21 | 181101101 | Úprava pláne v zárezoch v hornine 1-4 bez zhutnenia | m2 | 1000
|  | "úprava povrchu depónie" 1000,0 |  | 1000
22 | 181201102 | Úprava pláne v násypoch v hornine 1-4 so zhutnením | m2 | 1088.5
|  | "koruna hrádze" 1088,5 |  | 1088.5
23 | 182101101 | Svahovanie trvalých svahov v zárezoch v hornine triedy 1-4 | m2 | 876
|  | "v záreze" 876,0 |  | 876
24 | 182201101 | Svahovanie trvalých svahov v násype | m2 | 2500
|  | Medzisúčet |  | 2500
25 | 182301131 | Rozprestretie ornice na svahu so sklonom nad 1:5, plocha nad 500 m2,hr.do 100 mm | m2 | 2048.32
|  | Medzisúčet |  | 2048.32
26 | 182301135 | Rozprestretie ornice na svahu so sklonom nad 1:5, plocha nad 500 m2,hr.nad 250 do 300 mm | m2 | 868.6
|  | "vzdušný svah" 868,6 |  | 868.6
27 | 185803211 | Povalcovanie trávnika v rovine alebo na svahu do 1:5 | m2 | 4833.6
| 4 | Vodorovné konštrukcie
28 | 452311141 | Dosky z betónu v otvorenom výkope tr.C 16/20 | m3 | 16.74
|  | Medzisúčet |  | 16.74
29 | 452351101 | Debnenie v otvorenom výkope dosiek, sedlových lôžok a blokov pod potrubie,stoky a drobné objekty | m2 | 15.56
|  | Medzisúčet |  | 15.56
30 | 462512270 | Zahádzka z lomového kameňa s preštrkovaním z terénu, hmotnosti jednotlivých kameňov do 200 kg | m3 | 2.975
|  | "vývar BP" 1,7*3,5*0,5 |  | 2.975
| 8 | Rúrové vedenie
31 | 871371121 | Montáž potrubia z tlakových polyetylénových rúrok priemeru 315 mm | m | 18
|  | 6,0+12,0 |  | 18
32 | 2865100900 | HDPE lemový nákružok 315 | ks | 1.09
|  | 1 * 1,09 |  | 1.09
33 | 2867101200 | HDPE lemová príruba 315 | ks | 1.09
|  | 1 * 1,09 |  | 1.09
34 | 2861123900 | Rúry pre rozvod vody HDPE PN 8 315 x 9.8 x 6000mm | ks | 3
|  | 18,000/6 |  | 3
35 | 871373121 | Montáž potrubia z kanaliz. rúr z tvrdého PVC tesn. gumovým krúžkom v sklone do 20 % DN 300 | m | 8.49
|  | 4,53+3,96 |  | 8.49
36 | 2861103900 | Kanalizačné rúry PVC-U hladké s hrdlom 315x 7.7x1000mm | ks | 9.254
|  | 8,49 * 1,09 |  | 9.254
37 | 2863102704 | PVC-U koleno pre kanalizačné rúry hladké 300/30° | ks | 2.18
|  | 2 * 1,09 |  | 2.18
38 | 891392121 | Montáž kanalizačných posúvačov alebo stavidiel DN 400 | ks | 1
39 | PC 03 | EROX vretenové zasúvadlo Typ 103 DN 400 | kus | 1
40 | 899623141 | Obetónovanie potrubia, alebo muriva stôk bet. prostým v otvorenom výkope, betón tr. C 12/15 | m3 | 9.712
|  | "bezp. prepad" 0,8*0,55*4,53 |  | 1.993
|  | "dnová výpust" 0,65*0,65*(6,0+12,0+0,27) |  | 7.719
|  | Medzisúčet |  | 9.712
41 | 899643111 | Debnenie pre obetónovanie potrubia v otvorenom výkope | m2 | 28.383
|  | "bezp. prepad" 4,53*0,55*2 |  | 4.983
|  | "dnová výpust" 0,65*2*(6,0+12,0) |  | 23.4
|  | Medzisúčet |  | 28.383
| 9 | Ostatné konštrukcie a práce-búranie
42 | 9349561150 | Drevené hradidlá šírky 150mm z náterom z mäkkého dreva hr.60mm | m2 | 0.68
|  | 0,8*0,85 |  | 0.68
43 | 9349561160 | Drevené hradidlá šírky 150mm z náterom z mäkkého dreva hr.80mm | m2 | 1.35
|  | "pod latu" 7,5*0,18 |  | 1.35
44 | 936501111 | Limnigrafická lata osadená v akomkoľvek sklone | m | 7.5
| 99 | Presun hmôt HSV
45 | 998321011 | Presun hmôt pre objekty hrádze priehradné zemné a kamenisté (832 11) | t | 83.986
46 | 998321091 | Príplatok k cene za zväčšený presun nad vymedzenú najväčšiu dopravnú vzdialenosť do 1000 m | t | 83.986
| PSV | Práce a dodávky PSV
| 767 | Konštrukcie doplnkové kovové
47 | 767995101 | Montáž ostatných atypických kovových stavebných doplnkových konštrukcií nad 5 kg | kg | 293.37
|  | "Bezpečnostný prepad-hrablice" 11,64+19,08 |  | 30.72
|  | "Dnový výpust" 17,95+21,38+40,50+48,21+0,22+3,12+2,07+2,0+109+15+3,2 |  | 262.65
|  | Medzisúčet |  | 293.37
48 | PC 01 | Dodávka hrablíc bezp. prepadu | kg | 30.72
49 | PC 02 | Dodávka OK dnovej výpusti | kg | 262.65
|  | "Dnový výpust" 17,95+21,38+40,50+48,21+0,22+3,12+2,07+2,0+109+15+3,2 |  | 262.65
| VRN | Vedľajšie rozpočtové náklady
| VRN03 | Geodetické práce
50 | 000300021 | Geodetické práce - vykonávané v priebehu výstavby výškové merania | EUR | 1
51 | 000300031 | Geodetické práce - vykonávané po výstavbe zameranie skutočného vyhotovenia stavby | EUR | 1
| VRN06 | Zariadenie staveniska
52 | 000600021 | Zariadenie staveniska - prevádzkové oplotenie staveniska | EUR | 1
Celkom