## 6. Zadanie s výkazom výmer a po
ZADANIE S VÝKAZOM VÝMER
Stavba: Jasenská Dolina - Požiarna nádrž
Objekt: SO-03 Odber vody
Objednávateľ:
Zhotoviteľ: |  |  |  |  | Spracoval: Ing.Plevka
Miesto. |  |  |  |  | Dátum: 25. 1. 2014
Č. | Kód položky | Popis | MJ | Množstvo celkom | Jednotková cena zadania | Celková cena zadania
1 | 2 | 3 | 4 | 5 | 6 | 7
| HSV | Práce a dodávky HSV
| 1 | Zemné práce
1 | 113107143 | Odstránenie podkladu alebo krytu asfaltového do 200 m2, hr.nad 100 do 150 mm 0,316 t | m2 | 42
|  | 35*1,2 |  | 42
2 | 115001106 | Odvedenie vody žlabom včetne potrebných ohrádzok | m | 9.6
3 | 115101200 | Čerpanie vody do 10 m s priemerným prítokom litrov za minútu do 100 l | hod | 300
4 | 119001801 | Ochranné zábradlie okolo výkopu, drevené výšky 1,10 m dvojtyčové | m | 456
|  | 228,0*2 |  | 456
5 | 121101113 | Odstránenie ornice s premiestn. na hromady, so zložením na vzdialenosť do 100 m a do 10000 m3 | m3 | 242.37
|  | "nad ryhou" 1,2*2*96*0,3 |  | 69.12
|  | "nad zárezom" 5,0*115,5*0,3 |  | 173.25
|  | Medzisúčet |  | 242.37
6 | 131201101 | Výkop nezapaženej jamy v hornine 3, do 100 m3 | m3 | 99.831
|  | "tr.3=30%" 332,77*0,3 |  | 99.831
7 | 131201109 | Príplatok za lepivosť horniny 3 | m3 | 99.831
|  | 99,831 |  | 99.831
8 | 131301102 | Výkop nezapaženej jamy v hornine 4, nad 100 do 1000 m3 | m3 | 232.939
|  | "tr.4=70%" 332,77*0,7 |  | 232.939
9 | 131301109 | Príplatok za lepivosť horniny 4 | m3 | 232.939
|  | 232,939 |  | 232.939
10 | 132201201 | Výkop ryhy šírky 600-2000mm horn.3 do 100m3 | m3 | 54.288
|  | "tr.3=30%" 180,96*0,3 |  | 54.288
11 | 132201209 | Príplatok k cenám za lepivosť horniny 3 | m3 | 54.288
|  | 54,288 |  | 54.288
12 | 132301202 | Výkop ryhy šírky 600-2000mm hor 4 100-1000 m3 | m3 | 126.672
|  | "tr.4=70%" 180,96*0,7 |  | 126.672
13 | 132301209 | Príplatok za lepivosť horniny 4 | m3 | 126.672
|  | 126,672 |  | 126.672
14 | 151301101 | Paženie rýh pre podzemné vedenie, hnané hĺbky do 2 m | m2 | 384
|  | 96*2*2 |  | 384
15 | 151301111 | Odstránenie paženia rýh pre podzemné vedenie, hnané hĺbky do 2 m | m2 | 384
16 | 174201102 | Zásyp sypaninou bez zhutnenia jám, šachiet, rýh, zárezov v týchto vykopávkach nad 100 do 1000 m3 | m3 | 513.73
|  | 180,96+332,77 |  | 513.73
17 | 5834134100 | Kamenivo drvené drobné 0-4 a | t | 225.396
|  | "ryha" 1,2*0,55*96*1,87 |  | 118.483
|  | "zárez" 0,9*0,55*115,5*1,87 |  | 106.913
|  | Medzisúčet |  | 225.396
18 | 175101102 | Obsyp potrubia sypaninou z vhodných hornín 1 až 4 s prehodením sypaniny | m3 | 120.533
|  | "ryha" 1,2*0,55*96 |  | 63.36
|  | "zárez" 0,9*0,55*115,5 |  | 57.173
|  | Medzisúčet |  | 120.533
19 | 180401212 | Založenie trávnika lúčneho výsevom na svahu nad 1:5 do 1:2 | m2 | 807.9
|  | 1,2*2*96+115,5*5,0 |  | 807.9
20 | 0057211300 | Trávové semeno - výber | kg | 41.607
|  | 807,9*0,05 |  | 40.395
21 | 182301135 | Rozprestretie ornice na svahu so sklonom nad 1:5, plocha nad 500 m2,hr.nad 250 do 300 mm | m2 | 807.9
|  | 1,2*2*96+115,5*5,0 |  | 807.9
| 2 | Zakladanie
22 | 212752125 | Trativody z flexodrenážnych rúr DN 100 | m | 211.5
|  | 96+115,5 |  | 211.5
23 | 272362021 | Výstuž základových konštrukcií zo zvár. sietí KARI | t | 0.318
|  | (1,8*2,85*2+(1,8+2,85)*2*2,15)*10,5*0,001 |  | 0.31768
| 3 | Zvislé a kompletné konštrukcie
24 | 380321332 | Kompletné konštr. čistiarní odpad. vôd zo železobetónu tr.C 16/20, hr.150-300 mm | m3 | 19.983
|  | "dno" 2,85*1,8*0,25 |  | 1.2825
|  | "steny" (2,85+1,3)*2*2,15 |  | 17.845
|  | "strop" 2,85*1,8*0,12 |  | 0.6156
|  | "komín" (0,9+0,6)*2*0,5*0,16 |  | 0.24
|  | Medzisúčet |  | 19.9831
25 | 380356211 | Debnenie kompl. konštrukcií čistiarní odpad. vôd z plôch rovinných zhotovenie | m2 | 45.715
|  | "dno" (2,85+1,8)*2*0,25 |  | 2.325
|  | "steny" (2,85+2,25+1,3+1,8)*2*2,15 |  | 35.26
|  | "strop" 2,85*1,8 |  | 5.13
|  | "komín" (0,9+0,6)*4*0,5 |  | 3
|  | Medzisúčet |  | 45.715
26 | 380356212 | Debnenie kompl. konštrukcií čistiarní odpad. vôd z plôch rovinných odstránenie | m2 | 45.715
| 4 | Vodorovné konštrukcie
27 | 452311141 | Dosky z betónu v otvorenom výkope tr.C 16/20 | m3 | 1.809
|  | Medzisúčet |  | 1.809
28 | 452351101 | Debnenie v otvorenom výkope dosiek, sedlových lôžok a blokov pod potrubie,stoky a drobné objekty | m2 | 4.93
|  | Medzisúčet |  | 4.93
29 | 462451113 | Preliatie kamennej zahádzky cementovou maltou MC-15 | m3 | 2.158
|  | "vývar " (1,1+3,1+1,0)*(2,5+0,8+0,85)*0,1 |  | 2.158
30 | 462512270 | Zahádzka z lomového kameňa s preštrkovaním z terénu, hmotnosti jednotlivých kameňov do 200 kg | m3 | 5.395
|  | "vývar " (1,1+3,1+1,0)*(2,5+0,8+0,85)*0,25 |  | 5.395
| 5 | Komunikácie
31 | 577143212 | Betón asfaltový modifik. MOASom po zhutnení II.tr. jemnozrnný AC 8 (ABJ), strednozrnný AC 11 (ABS) alebo hrubozrnný AC 16(ABH) hr.50mm | m2 | 84
|  | 35*1,2*2 |  | 84
| 8 | Rúrové vedenie
32 | 857372121 | Montáž liatin. tvarovky jednoosovej na potrubí z rúr prírubových DN 300 | ks | 6
33 | 5525581800 | Príruba zaslepovacia D 200 mm | ks | 1.01
|  | 1 * 1,01 |  | 1.01
34 | 5525581900 | Príruba zaslepovacia D 300 mm | ks | 1.01
|  | 1 * 1,01 |  | 1.01
35 | 5525232400 | Rúra liatinová tlaková prírubová D 200 dĺžky 700 mm | ks | 2.02
|  | 2 * 1,01 |  | 2.02
36 | 5525233800 | Rúra liatinová tlaková prírubová D 300 dĺžky 700 mm | ks | 2.02
|  | 2 * 1,01 |  | 2.02
37 | 857374121 | Montáž liatin. tvarovky odbočnej na potrubí z rúr prírubových DN 300 | ks | 1
38 | 5525535400 | Tvarovka prírubová s prírubovou odbočkou D 300/200 | ks | 1.01
|  | 1 * 1,01 |  | 1.01
39 | 871351111 | Montáž potrubia z tlakových rúrok z tvrdého PVC tesnených gumovým krúžkom priemeru 225 mm | m | 15.15
40 | 2861108600 | Tlakové rúry PVC-U hrdlované PN10 225x 8.6x6000mm | ks | 2.525
|  | 15,150/6 |  | 2.525
41 | 2862302700 | PVC-U tvarovka FNP DN 225mm | ks | 2
42 | 2862301800 | PVC-U tvarovka ENP 225mm | ks | 1
43 | 2862502000 | PVC-U Tlakové tvarovky (1/2) oblúk PN10 225x10.4x22° | ks | 2
44 | 871371121 | Montáž potrubia z tlakových polyetylénových rúrok priemeru 315 mm | m | 211.5
|  | 211,5 |  | 211.5
45 | 2865100900 | HDPE lemový nákružok 315 | ks | 1.09
|  | 1 * 1,09 |  | 1.09
46 | 2867101200 | HDPE lemová príruba 315 | ks | 1.09
|  | 1 * 1,09 |  | 1.09
47 | 2861123900 | Rúry pre rozvod vody HDPE PN 4 315 x 9.8 x 6000mm | ks | 35.25
|  | 211,5/6 |  | 35.25
48 | 891351221 | Montáž vodovodnej armatúry na potrubí, posúvač v šachte s ručným kolieskom DN 200 | ks | 1
49 | 4222371800 | Posúvač S 15-111-610 P 3, PN 10, D 200 mm | ks | 1.01
|  | 1 * 1,01 |  | 1.01
50 | 891371221 | Montáž vodovodnej armatúry na potrubí, mont. vložka DN 300 | ks | 1
51 | 3199105214 | Vodárenské armatúry Montážna vložka DN 300 PN 10 Hawle s.r.o. | ks | 1.01
|  | 1 * 1,01 |  | 1.01
52 | 3199107247 | Vodárenské armatúry Ručné koleso ALU DN 200 Hawle s.r.o. | ks | 1.01
|  | 1 * 1,01 |  | 1.01
53 | 892352121 | Tlaková skúška vodou potrubí DN 200-400 mm s kompletnou sadou tesniaceho vaku | m | 228
|  | 228 |  | 228
54 | 899103111 | Osadenie poklopu liatinového a oceľového vrátane rámu hmotn. nad 100 do 150 kg | ks | 1
55 | 5524311000 | Poklop ťažký štvorcový s rámom 600 x 600 mm | ks | 1
56 | 899502111 | Stúpadlo do šachty liatinové zapustené-kapsové osadené pri murovaní a betónovaní | ks | 9
| 9 | Ostatné konštrukcie a práce-búranie
57 | 919735112 | Rezanie existujúceho asfaltového krytu alebo podkladu hĺbky nad 50 do 100 mm | m | 70
|  | 35*2 |  | 70
58 | 979081111 | Odvoz sutiny a vybúraných hmôt na skládku do 1 km | t | 13.272
59 | 979081121 | Odvoz sutiny a vybúraných hmôt na skládku za každý ďalší 1 km | t | 132.72
60 | 979082111 | Vnútrostavenisková doprava sutiny a vybúraných hmôt do 10 m | t | 13.272
61 | 979082121 | Vnútrostavenisková doprava sutiny a vybúraných hmôt za každých ďalších 5 m | t | 13.272
62 | 979087212 | Nakladanie na dopravné prostriedky pre vodorovnú dopravu sutiny | t | 13.272
63 | PC02 | D+M drobných zariadení-drevené vložky a klátik s rektif.klinmi | súb | 1
64 | 979089012 | Poplatok za skladovanie - betón, tehly, dlaždice (17 01 ), ostatné | t | 13.272
65 | 998276101 | Presun hmôt pre rúrové vedenie hĺbené z rúr z plast., hmôt alebo sklolamin. v otvorenom výkope | t | 373.316
| PSV | Práce a dodávky PSV
| 711 | Izolácie proti vode a vlhkosti
66 | 711111011 | Izolácia proti zemnej vlhkosti vodorovná asfaltovou suspenziou za studena | m2 | 30.78
|  | 1,8*2,85*3*2 |  | 30.78
67 | PC 01 | Tekutá lepenka S-T-8 | kg | 105.782
|  | (30,780+65,385)*1,1 |  | 105.7815
68 | 711112011 | Izolácia proti zemnej vlhkosti zvislá asfaltovou suspenziou za studena | m2 | 65.385
|  | ((1,8+2,85)*2*2,15+0,9*4*0,5)*3 |  | 65.385
69 | 711141559 | Izolácia proti zemnej vlhkosti a tlakovej vode vodorovná NAIP pritavením | m2 | 10.26
|  | 2,85*1,8*2 |  | 10.26
70 | 6283221000 | Pásy ťažké asfaltové Hydrobit v 60 s 35 | m2 | 11.799
|  | 10,26 * 1,15 |  | 11.799
71 | 711142559 | Izolácia proti zemnej vlhkosti a tlakovej vode zvislá NAIP pritavením | m2 | 21.795
|  | (2,85+1,8)*2*2,15+0,9*0,5*4 |  | 21.795
72 | 6283221000 | Pásy ťažké asfaltové Hydrobit v 60 s 35 | m2 | 26.154
|  | 21,795 * 1,2 |  | 26.154
73 | 711691172 | Izolácia podzemných objektov z ochrannej textílie ochranná -nopová fólia | m2 | 26.925
|  | 2,85*1,8+(2,85+1,8)*2*2,15+0,9*0,5*4 |  | 26.925
74 | 6288000640 | Fondaline S nopová fólia proti vlhkosti s radónovou ochranou | m2 | 27.733
|  | 26,925 * 1,03 |  | 27.733
| VRN | Vedľajšie rozpočtové náklady
| VRN03 | Geodetické práce
75 | 000300021 | Geodetické práce - vykonávané v priebehu výstavby výškové merania | EUR | 1
76 | 000300031 | Geodetické práce - vykonávané po výstavbe zameranie skutočného vyhotovenia stavby | EUR | 1
| VRN06 | Zariadenie staveniska
77 | 000600042 | Zariadenie staveniska - sociálne sociálne zariadenia | EUR | 1
Celkom